## 工况性能
工况性能测试
RQ |  |  |  |  | 功能特性 |  | 测试属性 |  | 测试环境 | 测试内容 |  |  | 期望结果 | 结果 | 备注 | 0 | 0 | 0 | 0
序号 | RQ ID | 安全等级 | 测试深度 | 用例条数 | 序号 | 特性 | 序号 | 测试属性 |  | 前提条件 | 步骤 | 操作 |  |  |  | Total | Pass | Fail | NT
[5 empty] | FC 01 | 工况&性能
[7 empty] | TC 01 | 额定重量
[7 empty] | Case 01 | 幅度80，倍率2
[9 empty] | 台架 | 幅度标定： 1.AD：800-->实际幅度80m 2.AD：150-->实际幅度15m； 0x1FE_byte0~1模拟幅度AD值，分辨率64 | 1 | 0x1FE_byte0~1=0x2580 | 主界面实际幅度为15.0m
[11 empty] | 2 | 查看额定重量 | 额定重量${80_2_15}t
[11 empty] | 3 | 0x1FE_byte0~1=0x4B00 | 主界面实际幅度为30.0m
[11 empty] | 4 | 查看额定重量 | 额定重量${80_2_30}t
[11 empty] | 5 | 0x1FE_byte0~1=0x6400 | 主界面实际幅度为40.0m
[11 empty] | 6 | 查看额定重量 | 额定重量${80_2_40}t
[11 empty] | 7 | 0x1FE_byte0~1=0x9600 | 主界面实际幅度为60.0m
[11 empty] | 8 | 查看额定重量 | 额定重量${80_2_60}t
[11 empty] | 9 | 0x1FE_byte0~1=0xAF00 | 主界面实际幅度为70.0m
[11 empty] | 10 | 查看额定重量 | 额定重量${80_2_70}t
[11 empty] | 11 | 0x1FE_byte0~1=0xC800 | 主界面实际幅度为80.0m
[11 empty] | 12 | 查看额定重量 | 额定重量${80_2_80}t
[7 empty] | Case 02 | 幅度80，倍率4
[9 empty] | 台架 | 幅度标定： 1.AD：800-->实际幅度80m 2.AD：150-->实际幅度15m； 0x1FE_byte0~1模拟幅度AD值，分辨率64 | 1 | 0x1FE_byte0~1=0x2580 | 主界面实际幅度为15.0m
[11 empty] | 2 | 查看额定重量 | 额定重量${80_4_15}t
[11 empty] | 3 | 0x1FE_byte0~1=0x4B00 | 主界面实际幅度为30.0m
[11 empty] | 4 | 查看额定重量 | 额定重量${80_4_30}t
[11 empty] | 5 | 0x1FE_byte0~1=0x6400 | 主界面实际幅度为40.0m
[11 empty] | 6 | 查看额定重量 | 额定重量${80_4_40}t
[11 empty] | 7 | 0x1FE_byte0~1=0x9600 | 主界面实际幅度为60.0m
[11 empty] | 8 | 查看额定重量 | 额定重量${80_4_60}t
[11 empty] | 9 | 0x1FE_byte0~1=0xAF00 | 主界面实际幅度为70.0m
[11 empty] | 10 | 查看额定重量 | 额定重量${80_4_70}t
[11 empty] | 11 | 0x1FE_byte0~1=0xC800 | 主界面实际幅度为80.0m
[11 empty] | 12 | 查看额定重量 | 额定重量${80_4_80}t
[7 empty] | Case 03 | 幅度70，倍率2
[9 empty] | 台架 | 幅度标定： 1.AD：800-->实际幅度80m 2.AD：150-->实际幅度15m； 0x1FE_byte0~1模拟幅度AD值，分辨率64 | 1 | 0x1FE_byte0~1=0x2580 | 主界面实际幅度为15.0m
[11 empty] | 2 | 查看额定重量 | 额定重量${70_2_15}t
[11 empty] | 3 | 0x1FE_byte0~1=0x4B00 | 主界面实际幅度为30.0m
[11 empty] | 4 | 查看额定重量 | 额定重量${70_2_30}t
[11 empty] | 5 | 0x1FE_byte0~1=0x6400 | 主界面实际幅度为40.0m
[11 empty] | 6 | 查看额定重量 | 额定重量${70_2_40}t
[11 empty] | 7 | 0x1FE_byte0~1=0x7D00 | 主界面实际幅度为50.0m
[11 empty] | 8 | 查看额定重量 | 额定重量${70_2_50}t
[11 empty] | 9 | 0x1FE_byte0~1=0x9600 | 主界面实际幅度为60.0m
[11 empty] | 10 | 查看额定重量 | 额定重量${70_2_60}t
[11 empty] | 11 | 0x1FE_byte0~1=0xAF00 | 主界面实际幅度为70.0m
[11 empty] | 12 | 查看额定重量 | 额定重量${70_2_70}t
[7 empty] | Case 04 | 幅度70，倍率4
[9 empty] | 台架 | 幅度标定： 1.AD：800-->实际幅度80m 2.AD：150-->实际幅度15m； 0x1FE_byte0~1模拟幅度AD值，分辨率64 | 1 | 0x1FE_byte0~1=0x2580 | 主界面实际幅度为15.0m
[11 empty] | 2 | 查看额定重量 | 额定重量${70_4_15}t
[11 empty] | 3 | 0x1FE_byte0~1=0x4B00 | 主界面实际幅度为30.0m
[11 empty] | 4 | 查看额定重量 | 额定重量${70_4_30}t
[11 empty] | 5 | 0x1FE_byte0~1=0x6400 | 主界面实际幅度为40.0m
[11 empty] | 6 | 查看额定重量 | 额定重量${70_4_40}t
[11 empty] | 7 | 0x1FE_byte0~1=0x7D00 | 主界面实际幅度为50.0m
[11 empty] | 8 | 查看额定重量 | 额定重量${70_4_50}t
[11 empty] | 9 | 0x1FE_byte0~1=0x9600 | 主界面实际幅度为60.0m
[11 empty] | 10 | 查看额定重量 | 额定重量${70_4_60}t
[11 empty] | 11 | 0x1FE_byte0~1=0xAF00 | 主界面实际幅度为70.0m
[11 empty] | 12 | 查看额定重量 | 额定重量${70_4_70}t
[7 empty] | Case 05 | 幅度60，倍率2
[9 empty] | 台架 | 幅度标定： 1.AD：800-->实际幅度80m 2.AD：150-->实际幅度15m； 0x1FE_byte0~1模拟幅度AD值，分辨率64 | 1 | 0x1FE_byte0~1=0x2580 | 主界面实际幅度为15.0m
[11 empty] | 2 | 查看额定重量 | 额定重量${60_2_15}t
[11 empty] | 3 | 0x1FE_byte0~1=0x4B00 | 主界面实际幅度为30.0m
[11 empty] | 4 | 查看额定重量 | 额定重量${60_2_30}t
[11 empty] | 5 | 0x1FE_byte0~1=0x6400 | 主界面实际幅度为40.0m
[11 empty] | 6 | 查看额定重量 | 额定重量${60_2_40}t
[11 empty] | 7 | 0x1FE_byte0~1=0x7D00 | 主界面实际幅度为50.0m
[11 empty] | 8 | 查看额定重量 | 额定重量${60_2_50}t
[11 empty] | 9 | 0x1FE_byte0~1=0x9600 | 主界面实际幅度为60.0m
[11 empty] | 10 | 查看额定重量 | 额定重量${60_2_60}t
[7 empty] | Case 06 | 幅度60，倍率4
[9 empty] | 台架 | 幅度标定： 1.AD：800-->实际幅度80m 2.AD：150-->实际幅度15m； 0x1FE_byte0~1模拟幅度AD值，分辨率64 | 1 | 0x1FE_byte0~1=0x2580 | 主界面实际幅度为15.0m
[11 empty] | 2 | 查看额定重量 | 额定重量${60_4_15}t
[11 empty] | 3 | 0x1FE_byte0~1=0x4B00 | 主界面实际幅度为30.0m
[11 empty] | 4 | 查看额定重量 | 额定重量${60_4_30}t
[11 empty] | 5 | 0x1FE_byte0~1=0x6400 | 主界面实际幅度为40.0m
[11 empty] | 6 | 查看额定重量 | 额定重量${60_4_40}t
[11 empty] | 7 | 0x1FE_byte0~1=0x7D00 | 主界面实际幅度为50.0m
[11 empty] | 8 | 查看额定重量 | 额定重量${60_4_50}t
[11 empty] | 9 | 0x1FE_byte0~1=0x9600 | 主界面实际幅度为60.0m
[11 empty] | 10 | 查看额定重量 | 额定重量${60_4_60}t
[7 empty] | Case 07 | 幅度50，倍率2
[9 empty] | 台架 | 幅度标定： 1.AD：800-->实际幅度80m 2.AD：150-->实际幅度15m； 0x1FE_byte0~1模拟幅度AD值，分辨率64 | 1 | 0x1FE_byte0~1=0x2580 | 主界面实际幅度为15.0m
[11 empty] | 2 | 查看额定重量 | 额定重量${50_2_15}t
[11 empty] | 3 | 0x1FE_byte0~1=0x4B00 | 主界面实际幅度为30.0m
[11 empty] | 4 | 查看额定重量 | 额定重量${50_2_30}t
[11 empty] | 5 | 0x1FE_byte0~1=0x6400 | 主界面实际幅度为40.0m
[11 empty] | 6 | 查看额定重量 | 额定重量${50_2_40}t
[11 empty] | 7 | 0x1FE_byte0~1=0x7D00 | 主界面实际幅度为50.0m
[11 empty] | 8 | 查看额定重量 | 额定重量${50_2_50}t
[7 empty] | Case 08 | 幅度50，倍率4
[9 empty] | 台架 | 幅度标定： 1.AD：800-->实际幅度80m 2.AD：150-->实际幅度15m； 0x1FE_byte0~1模拟幅度AD值，分辨率64 | 1 | 0x1FE_byte0~1=0x2580 | 主界面实际幅度为15.0m
[11 empty] | 2 | 查看额定重量 | 额定重量${50_4_15}t
[11 empty] | 3 | 0x1FE_byte0~1=0x4B00 | 主界面实际幅度为30.0m
[11 empty] | 4 | 查看额定重量 | 额定重量${50_4_30}t
[11 empty] | 5 | 0x1FE_byte0~1=0x6400 | 主界面实际幅度为40.0m
[11 empty] | 6 | 查看额定重量 | 额定重量${50_4_40}t
[11 empty] | 7 | 0x1FE_byte0~1=0x7D00 | 主界面实际幅度为50.0m
[11 empty] | 8 | 查看额定重量 | 额定重量${50_4_50}t
[7 empty] | Case 09 | 幅度40，倍率2
[9 empty] | 台架 | 幅度标定： 1.AD：800-->实际幅度80m 2.AD：150-->实际幅度15m； 0x1FE_byte0~1模拟幅度AD值，分辨率64 | 1 | 0x1FE_byte0~1=0x2580 | 主界面实际幅度为15.0m
[11 empty] | 2 | 查看额定重量 | 额定重量${40_2_15}t
[11 empty] | 3 | 0x1FE_byte0~1=0x4B00 | 主界面实际幅度为30.0m
[11 empty] | 4 | 查看额定重量 | 额定重量${40_2_30}t
[11 empty] | 5 | 0x1FE_byte0~1=0x6400 | 主界面实际幅度为40.0m
[11 empty] | 6 | 查看额定重量 | 额定重量${40_2_40}t
[7 empty] | Case 10 | 幅度40，倍率4
[9 empty] | 台架 | 幅度标定： 1.AD：800-->实际幅度80m 2.AD：150-->实际幅度15m； 0x1FE_byte0~1模拟幅度AD值，分辨率64 | 1 | 0x1FE_byte0~1=0x2580 | 主界面实际幅度为15.0m
[11 empty] | 2 | 查看额定重量 | 额定重量${40_4_15}t
[11 empty] | 3 | 0x1FE_byte0~1=0x4B00 | 主界面实际幅度为30.0m
[11 empty] | 4 | 查看额定重量 | 额定重量${40_4_30}t
[11 empty] | 5 | 0x1FE_byte0~1=0x6400 | 主界面实际幅度为40.0m
[11 empty] | 6 | 查看额定重量 | 额定重量${40_4_40}t
[7 empty] | Case 11 | 幅度30，倍率2
[9 empty] | 台架 | 幅度标定： 1.AD：800-->实际幅度80m 2.AD：150-->实际幅度15m； 0x1FE_byte0~1模拟幅度AD值，分辨率64 | 1 | 0x1FE_byte0~1=0x2580 | 主界面实际幅度为15.0m
[11 empty] | 2 | 查看额定重量 | 额定重量${30_2_15}t
[11 empty] | 3 | 0x1FE_byte0~1=0x4B00 | 主界面实际幅度为30.0m
[11 empty] | 4 | 查看额定重量 | 额定重量${30_2_30}t
[7 empty] | Case 12 | 幅度30，倍率4
[9 empty] | 台架 | 幅度标定： 1.AD：800-->实际幅度80m 2.AD：150-->实际幅度15m； 0x1FE_byte0~1模拟幅度AD值，分辨率64 | 1 | 0x1FE_byte0~1=0x2580 | 主界面实际幅度为15.0m
[11 empty] | 2 | 查看额定重量 | 额定重量${30_4_15}t
[11 empty] | 3 | 0x1FE_byte0~1=0x4B00 | 主界面实际幅度为30.0m
[11 empty] | 4 | 查看额定重量 | 额定重量${30_4_30}t